## F28377D 176-Pin PTP
NAME	GPIO	MUX	PIN NO.	PIN DESCRIPTION
PWM
UHS-PWM	GPIO0	PWM1A
ULS-PWM	GPIO1	PWM1B
VHS-PWM	GPIO2	PWM2A
VLS-PWM	GPIO3	PWM2B
WHS-PWM	GPIO4	PWM3A
WLS-PWM	GPIO5	PWM3B
XHS-PWM	GPIO6	PWM4A
XLS-PWM	GPIO7	PWM4B
YHS-PWM	GPIO8	PWM5A
YLS-PWM	GPIO9	PWM5B
ZHS-PWM	GPIO10	PWM6A
ZLS-PWM	GPIO11	PWM6B
PWM Faults
U-FAULT	GPIO36
V-FAULT	GPIO38
W-FAULT	GPIO61
X-FAULT	GPIO35
Y-FAULT	GPIO37
Z-FAULT	GPIO60
Global-FAULT-UVW	GPIO65
Global-FAULT-XYZ	GPIO67
Global-FAULT-ALL	GPIO69
PWM PSDIS pins
U-PSDIS-OUT	GPIO79
V-PSDIS-OUT	GPIO87
W-PSDIS-OUT	GPIO133
X-PSDIS-OUT	GPIO78
Y-PSDIS-OUT	GPIO86
Z-PSDIS-OUT	GPIO94
PWM LEN pins
U-LEN-OUT	GPIO77
V-LEN-OUT	GPIO85
W-LEN-OUT	GPIO93
X-LEN-OUT	GPIO76
Y-LEN-OUT	GPIO84
Z-LEN-OUT	GPIO92
PWM OCEN pins
U-OCEN-OUT	GPIO75
V-OCEN-OUT	GPIO83
W-OCEN-OUT	GPIO91
X-OCEN-OUT	GPIO74
Y-OCEN-OUT	GPIO82
Z-OCEN-OUT	GPIO90

ADC

Датчик положения ротора

CAN
CANA-RX	GPIO30	CANRXA
CANA-TX	GPIO31	CANTXA
DAC

I2C

SPI

Дискретные выходы

Дискретные входы

Управление драйверами

Управление реле контроля изоляции